## Sheet1
Index | Quantity | Part Number | Manufacturer Part Number | Description | Customer Reference | Available | Backorder | Unit Price | Extended Price USD
1 | 1 | BZX84C3V3LT1GOSCT-ND | BZX84C3V3LT1G | DIODE ZENER 3.3V 225MW SOT23-3 | D3 | 1 | 0 | 0.15 | 0.15
2 | 1 | 1016-1848-1-ND | SPX1117M3-L-3-3/TR | IC REG LINEAR 3.3V 800MA SOT223 | U4 | 1 | 0 | 0.45 | 0.45
3 | 1 | 1276-1085-1-ND | CL10A225KP8NNNC | CAP CER 2.2UF 10V X5R 0603 | C5 | 1 | 0 | 0.11 | 0.11
4 | 2 | 1276-1000-1-ND | CL10B104KB8NNNC | CAP CER 0.1UF 50V X7R 0603 | C3,C4 | 2 | 0 | 0.1 | 0.2
5 | 1 | RMCF0603JT1K80CT-ND | RMCF0603JT1K80 | RES 1.8K OHM 5% 1/10W 0603 | R13 | 1 | 0 | 0.1 | 0.1
6 | 1 | SSM3K37FSLFCT-ND | SSM3K37FS,LF | MOSFET NCH 20V 200MA SSM | Q1 | 1 | 0 | 0.24 | 0.24
7 | 1 | FDC6306PCT-ND | FDC6306P | MOSFET 2P-CH 20V 1.9A SSOT6 | U1 | 0 | 1 | 0.48 | 0.48
8 | 1 | LT6015IS5#TRMPBFCT-ND | LT6015IS5#TRMPBF | IC OPAMP GP 3.3MHZ RRO TSOT23-5 | U2 | 1 | 0 | 3.85 | 3.85
9 | 1 | RMCF0603JT2M40CT-ND | RMCF0603JT2M40 | RES 2.4M OHM 5% 1/10W 0603 | R10 | 1 | 0 | 0.1 | 0.1
10 | 1 | RMCF0603JT22K0CT-ND | RMCF0603JT22K0 | RES 22K OHM 5% 1/10W 0603 | R7 | 1 | 0 | 0.1 | 0.1
11 | 1 | 455-2250-ND | S3B-XH-A(LF)(SN) | CONN HEADER R/A 3POS 2.5MM |  | 1 | 0 | 0.22 | 0.22
12 | 4 | 507-1783-1-ND | 0ZCH0010FF2E | PTC RESET FUSE 60V 100MA 1210 | R3, R4, R17, R18 | 4 | 0 | 0.13 | 0.52
13 | 2 | SMAJ8.0A-E3/61GICT-ND | SMAJ8.0A-E3/61 | TVS DIODE 8V 13.6V DO214AC | D1, D2 | 2 | 0 | 0.44 | 0.88
14 | 1 | SMAJ16CA-13FDICT-ND | SMAJ16CA-13-F | TVS DIODE 16V 26V SMA | D4 | 1 | 0 | 0.46 | 0.46
15 | 1 | ED1817-ND | EDSTLZ950/2 | TERM BLOCK HDR 2POS 90DEG 5.08MM | J1 | 1 | 0 | 0.87 | 0.87
16 | 1 | 1276-1903-1-ND | CL10A475MA8NQNC | CAP CER 4.7UF 25V X5R 0603 | C6 | 1 | 0 | 0.38 | 0.38
17 | 2 | RMCF0805JT1K50CT-ND | RMCF0805JT1K50 | RES 1.5K OHM 5% 1/8W 0805 |  | 2 | 0 | 0.1 | 0.2
18 | 3 | RMCF0603JT6R80CT-ND | RMCF0603JT6R80 | RES 6.8 OHM 5% 1/10W 0603 |  | 3 | 0 | 0.1 | 0.3
19 | 2 | RMCF0603JT4K70CT-ND | RMCF0603JT4K70 | RES 4.7K OHM 5% 1/10W 0603 |  | 2 | 0 | 0.1 | 0.2
20 | 2 | RMCF0603JT1K00CT-ND | RMCF0603JT1K00 | RES 1K OHM 5% 1/10W 0603 |  | 2 | 0 | 0.1 | 0.2
21 | 1 | RMCF0603JT10K0CT-ND | RMCF0603JT10K0 | RES 10K OHM 5% 1/10W 0603 |  | 1 | 0 | 0.1 | 0.1
22 | 1 | 497-17612-ND | STM8S001J3M3 | IC MCU 8BIT 8KB FLASH 8SO |  | 1 | 0 | 0.71 | 0.71